## AX88772E_AX88772D
Model: | AX88772E_AX88772D_REFERENCE_SCHEMATIC
Schematic Revision : |  | V2.01
Item Number | Vender | Part Number | Part | Quantity | Part Reference | Catefory | PCB FootPrint
1 | CST | CUB-S2P0-0400 | USB2.0 Connector | 1 | U4 | SMD | TYPE A
2 | YAGEO | C0402JRNP09BN150 | 15pF | 2 | C11,C12 | SMD | C0402
3 | YAGEO | CC0402KPX5R7BB104 | 0.1uF | 20 | C3,C4,C6,C7,C8,C10,C14,C16,C17,C18,C19,C20,C21,C22,C23,C24,C25,C26,C28,C29 | SMD | C0402
4 | YAGEO | C0603C475K8PACTU | 4.7uF/10V X5R | 2 | C27,C5 | SMD | C0603
5 | YAGEO | C0805C475K4RACAUTO | 10uF/16V X5R | 1 | C13 | SMD | C0805
6 | YAGEO | C1608X5R0J106M080AB | 10uF/6.3V X5R | 2 | C2,C15 | SMD | C0603
7 | YAGEO | C0603C106M8PACTU | 10uF/10V X5R | 1 | C9 | SMD | C0603
8 | YAGEO | CC1206KKX7RDBB102 | 1000pF/2KV | 1 | C1 | SMD | C1206
9 | Darfen | IP20162R2MP59 | 2.2uH | 2 | L1,L2 | SMD | L0805
10 | JKMT | GB160808D110TT | BEAD | 1 | L3 | SMD | L0603
11 | CHILISIN | PBY160808T-110Y-N | BEAD | 2 | L4,L5 | SMD | L0402
12 | YAGEO | RC0402JR-0722RL | 22R | 1 | R12 | SMD | R0402
13 | YAGEO | RC0402JR-07200R | 200R | 1 | R7 | SMD | R0402
14 | YAGEO | RC0402JR-07300R | 330R | 2 | R16,R5 | SMD | R0402
15 | YAGEO | RC0603JR-074K7L | 4.7K | 11 | R2,R3,R4,R8,R11,R15,R18,R19,R21,R22,R24 | SMD | R0402
16 | YAGEO | RC0402FR-0710K | 10K | 1 | R6,R10 | SMD | R0402
17 | YAGEO | RC0402FR-0724K | 24.1K 1% | 1 | R20 | SMD | R0402
18 | YAGEO | RC0402FR-0720K | 20K 1% | 1 | R13 | SMD | R0402
19 | YAGEO | RC0402FR-0790K | 90K1% | 1 | R14 | SMD | R0402
20 | EVER OHMS | CR0402J1MQ10 | 1M | 2 | R1,R17 | SMD | R0402
21 | ASIX | ASIX | AX88772E/AX88772D | 1 | U2 | SMD | QFN-32
22 | Richtek | Richtek | RT8096C | 1 | U5 | SMD | SOT-23-5
23 | Macronix | MX25L1636E | MX25L1636E | 1 | U6 | SMD | SOP-8
24 | ATMEL | AT24C02B | AT24C02B | 1 | U7 | SMD | SOP-8
25 | NSK | 20M CRYSTAL | Y1 | 1 | XTAL | SMD | NXPB 3.2 ×1.5mm
26 | Bothhand | P1 | P1 | 1 | RJ45-KLU1T041-43LF | DIP | DIP